## 01_核心化学性质
粘合剂重要化学性质数据格式 v0.3
一行代表一个粘合剂配方/样品。本版按要求只保留核心化学、配比、固化字段及一个实测性能标签；不含基材、表面处理、胶层厚度和仪器详情。
填写标记：浅蓝 = 化学组必填；极浅蓝 = 化学组有数据时填。不要在数值单元格中夹带单位。
样品编号 | 粘合剂化学体系 | 主树脂/基体名称 | 固化剂/交联剂名称 | 主树脂分子量 | 主树脂分子量类型 | 固化剂分子量 | 固化剂分子量类型 | 主反应官能团 A | 主反应官能团 B | 官能团当量比 A/B | 主剂:固化剂配比 | 配比口径 | 主要添加剂及含量 | 固含量 | 黏度 | 黏度测量温度 | 黏度测量方法 | 玻璃化转变温度 Tg | Tg 测量方法 | 固化温度 | 固化时间 | 实测性能名称 | 实测性能值 | 实测性能单位 | 化学备注

## 02_字段说明
字段说明与填写规则
所有数据字段都由化学组填写；必填字段用于唯一识别样品、区分化学体系和定义预测目标。
序号 | 字段代码 | 中文名称 | 由谁填写 | 必要性 | 单位/格式 | 算法角色 | 填写规则
1 | sample_id | 样品编号 | 化学组 | 必填 | 文本 | 编号，不作为模型特征 | 每个配方/样品使用唯一且稳定的编号。
2 | adhesive_family | 粘合剂化学体系 | 化学组 | 必填 | 分类 | 模型输入 | 选择环氧、聚氨酯、丙烯酸、硅酮、橡胶基等；不确定时选“待确认”。
3 | base_polymer | 主树脂/基体名称 | 化学组 | 必填 | 文本 | 模型输入 | 填写明确化学名称、商品牌号或可追溯的内部代码。
4 | curing_agent | 固化剂/交联剂名称 | 化学组 | 条件必填 | 文本 | 模型输入 | 反应型或双组分体系填写；无固化剂的体系填“不适用”。
5 | base_mw_g_mol | 主树脂分子量 | 化学组 | 有数据时填 | g/mol | 模型输入 | 只填数值；分子量类型必须在下一列注明。
6 | base_mw_type | 主树脂分子量类型 | 化学组 | 条件必填 | 分类 | 模型输入/元数据 | 分子量有数值时填写 Mn、Mw 或标称值。
7 | curing_agent_mw_g_mol | 固化剂分子量 | 化学组 | 有数据时填 | g/mol | 模型输入 | 只填数值；分子量类型必须在下一列注明。
8 | curing_agent_mw_type | 固化剂分子量类型 | 化学组 | 条件必填 | 分类 | 模型输入/元数据 | 分子量有数值时填写 Mn、Mw 或标称值。
9 | reactive_group_a | 主反应官能团 A | 化学组 | 有数据时填 | 文本 | 模型输入 | 例如环氧基、异氰酸酯基、羟基；未知可留空。
10 | reactive_group_b | 主反应官能团 B | 化学组 | 有数据时填 | 文本 | 模型输入 | 填写与官能团 A 反应的主要官能团；无第二官能团时填“不适用”。
11 | equivalent_ratio_a_b | 官能团当量比 A/B | 化学组 | 条件必填 | 无量纲 | 模型输入 | 反应型体系填写数值 A/B；定义必须在项目内保持一致。
12 | mix_ratio_a_b | 主剂:固化剂配比 | 化学组 | 条件必填 | 文本比例 | 模型输入 | 例如 100:30；比例口径必须在下一列注明。
13 | mix_ratio_basis | 配比口径 | 化学组 | 条件必填 | 分类 | 模型输入/元数据 | 配比有数据时选择质量比、体积比、phr 或官能团当量比。
14 | major_additives | 主要添加剂及含量 | 化学组 | 有数据时填 | 名称 + wt%/phr | 模型输入 | 只记录主要增粘剂、填料、催化剂等及其含量；多组分用分号分隔。
15 | solids_wt_pct | 固含量 | 化学组 | 条件必填 | wt% | 模型输入 | 水性、溶剂型或分散型体系填写；100% 反应型可填 100。
16 | viscosity_mpas | 黏度 | 化学组 | 有数据时填 | mPa·s | 模型输入 | 只填数值；必须同时填写测量温度，建议填写测量方法。
17 | viscosity_test_temp_c | 黏度测量温度 | 化学组 | 条件必填 | °C | 模型输入/元数据 | 黏度有数值时必填。
18 | viscosity_method | 黏度测量方法 | 化学组 | 建议填写 | 文本/分类 | 元数据 | 例如 Brookfield、旋转流变仪、ASTM D1084 或厂家 TDS。
19 | tg_c | 玻璃化转变温度 Tg | 化学组 | 有数据时填 | °C | 模型输入 | 只填数值；同时记录测量方法和样品固化状态。
20 | tg_method | Tg 测量方法 | 化学组 | 条件必填 | 分类/文本 | 元数据 | Tg 有数值时填写 DSC、DMA、厂家 TDS 或其他方法。
21 | cure_temp_c | 固化温度 | 化学组 | 条件必填 | °C | 模型输入 | 需要固化的体系填写；室温固化按实际记录温度。
22 | cure_time_min | 固化时间 | 化学组 | 条件必填 | min | 模型输入 | 统一换算为分钟；固化程序复杂时在备注中说明。
23 | target_name | 实测性能名称 | 化学组 | 必填 | 分类/文本 | 预测目标定义 | 同一批建模数据必须使用一致的性能定义。
24 | target_value | 实测性能值 | 化学组 | 必填 | 数值 | 模型标签 y | 只填数值，不与单位写在同一单元格。
25 | target_unit | 实测性能单位 | 化学组 | 必填 | 分类/文本 | 目标元数据 | 例如 MPa、N/mm、N、min；同一目标统一单位。
26 | chemical_notes | 化学备注 | 化学组 | 可选 | 文本 | 元数据 | 仅记录无法结构化的化学信息，不用备注替代前面的字段。

## 03_公开依据
公开依据
下列链接用于说明字段来源，不向空表中填入或伪造实验数据。
编号 | 来源 | 支持的字段/用途 | URL
1 | Pruksawan et al. (2019), Prediction and optimization of epoxy adhesive strength from a small dataset through active learning | 真实粘合剂 ML 格式：树脂分子量、固化剂分子量、官能团比、固化温度→粘接强度。 | https://doi.org/10.1080/14686996.2019.1673670
2 | 论文官方补充材料 Table S2/S3 | 32 条初始实验和 15 条主动学习实验的原始公开表格。 | https://ftp.ebi.ac.uk/pub/databases/biostudies/S-EPMC/118/S-EPMC6818118/Files/TSTA_A_1673670_SM4906.pdf
3 | 3M - Introduction to Adhesive Chemistries | 说明粘合剂并非全是环氧，常见体系包括环氧、聚氨酯、丙烯酸、硅酮和橡胶基。 | https://www.3m.com/3M/en_US/bonding-and-assembly-us/resources/science-of-adhesion/intro-adhesive-tape-chemistries/
4 | 3M Scotch-Weld EC-3531 B/A FR Technical Data Sheet | 真实产品资料同时记录化学体系、A/B 混合比、黏度、固化时间、Tg 和搭接剪切性能。 | https://multimedia.3m.com/mws/media/2330145O/3m-scotch-weld-epoxy-adhesive-ec-3531-b-a-fr-tech-data-sheet.pdf
5 | ASTM D1084-16(2021) | 粘合剂黏度测试方法；支持黏度、测量温度和方法不应分离记录。 | https://store.astm.org/d1084-16r21.html
6 | ASTM D3418-21 | 聚合物转变温度的 DSC 测试方法；支持 Tg 及测试方法字段。 | https://store.astm.org/d3418-21.html
7 | ASTM D1489-09(2021) | 水性粘合剂非挥发物/固含量测试；说明固含量为条件字段，非所有体系统一必填。 | https://store.astm.org/d1489-09.html
8 | ASTM D5296-11 | 通过尺寸排阻色谱测聚合物分子量平均值和分布；支持分子量必须配合 Mn/Mw/标称值类型记录。 | https://store.astm.org/d5296-11.html